## ssh latency
|  | NUC-PC SSH latency (ms) | JETSON-PC SSH latency (ms)
None | min | 3.7275 | 3.4002 | 1000000
| average | 5.3816 | 4.6696
| max | 36.1553 | 40.7066
Cameras | min | 8.09 | 12.2764
| average | 41.0347 | 44.0711 | Without navigation
| max | 214.8095 | 159.4055
Lidars | min | 2.7866 | 3.573
| average | 18.6121 | 11.84
| max | 277.7591 | 43.1486
Lidars + Cameras | min | 9.1078 | 12.7621
| average | 37.696 | 46.5119
| max | 281.1239 | 175.8913

## odom calibration
Time for 1 turn (s) | mesured speed (rad/s) | odometry W (rad/s) | coeff (kw) to apply | notes
14.58 | 0.43095 | 0.47124 | 0.91449 | 10% of rotationnal speed
7.272 | 0.86402 | 0.94248 | 0.91676 | 20% of rotationnal speed | 0.91506
4.863 | 1.292 | 1.4137 | 0.91393 | 30% of rotationnal speed (current maximum when navigating)
3.589 | 1.7507 | 1.885 | 0.92876
| #DIV/0! |  | #DIV/0!
| #DIV/0! |  | #DIV/0!

## CPU Load
| Jetson | NUC | Remote computer
Shared computation | 20% | 5% | 30%
not shared | / | / | 90%